## PROJE
MAGNEZYUM ANOTLU KATODİK KORUMA HESABI
| D | : | 0.9 | m | Boru Dış Çapı
| L | : | 2294 | m | Boru Uzunluğu
| E | : | 0.85 | V | Mg. Anot Açık Devre Gerilimi
| Ömür | : | 20 | yıl | Koruma Ömrü
| I koruma | : | 0.5 | mA/m2 | Koruma Akım Yoğunluğu
| ρ zemin | : | 4405 | Ohmxcm | Zemin Özgül Direnci
Kullanılan Anot 17 Lb. Hi-Pt Mg. Anot 7.7 kg.
17 Lb.lik Mg. Anot için
| D1 | : | 10.35 | cm | Dolgusuz Anot Çapı
| L1 | : | 65 | cm | Dolgusuz Anot Boyu
| D2 | : | 15.92 | cm | Dolgulu Anot Çapı
| L2 | : | 75 | cm | Dolgulu Anot Boyu
| ρ dolgu | : | 75 | Ohmxcm | Dolgu Özgül Direnci
I = A x I koruma
| A=π x D x L | : | 6482.844 | m2 Korunacak Yüzey Alanı
| I | : | 3241.422 | mA | 3.2414
| Rmetal | : | Anot iç direnci
| Rmetal | : | ρ dolgu / (2.π.L) .[ In(4.L/d)-1] |  | Dwight formülünden hesaplanır.
| Rmetal | : | 0.41 | Ohm
| Rdolgu | : | Dolgu maddesi ile birlikte toprağa yerleştirilen Anot Direnci
| Rdolgu | : | ρ zemin / (2.π.L) .[ In(4.L/d)-1] |  | Dwight formülünden hesaplanır.
| Rdolgu | : | 18.1063 | Ohm
| Ranot | : | Rmetal + Rdolgu | 18.5163 | Ohm
| Im | : | E / Ranot | Tek bir anottan Çekilebilecek Akım
| E | : | 0.85 | V
| Im | : | 0.045905 | A
| n | : | I / Im | 70.6109 | 71 Adet Anot
20 Yıl Dizayn Ömrünün Yeterliliğinin, Hesaplanan Anot Miktarı için Kontrolü
Anot Ağırlığı : |  |  |  | 543.7742 | Kg
Teorik Akım Kapasitesi : |  |  |  | 2510 | A.saat/kg
Anot Verimi : |  |  |  | 0.5 | %
Gerçek Akım Kapasitesi : |  |  |  | 1230 | A.saat/kg
Kullanma Faktörü : |  |  |  | 0.85 | %
Akım İhtiyacı : |  |  |  | 3.2414 | A
Anot Ömrü : Anot ağır. x Teorik Akım Kap. x Eskime Fak. / 8760 x Anotlardan çekilen akım
ANOT ÖMRÜ : |  |  |  | 20.0218 | YIL
20 Yıl Ömrü Sağlayacak Gerekli Minimum Anot Sayısı
Anot Ağırlığı = (Anot ömrü x 8760 x Anottan çekilen Akım) / (Gerçek akım Kap.x Eskime Fak.)
M : |  |  |  | 543.1823 | Kg.
n : |  |  |  | M / 7,7 kg.
n : |  |  |  | 70.5432 | 71 Adet Anot
|  |  | 71 | Adet 17 Libre (Hi-Pt) Anot Kullanılmalıdır.